## Hoja 1
ICS075 | Ud | Válvula.
Válvula de esfera de latón CW617N acabado cromado, serie Tajo 2000 "ARCO", de 1/4", para roscar, PN=50 bar y temperatura de servicio desde -20°C (excluyendo congelación) hasta 140°C. Incluso elementos de montaje y accesorios necesarios para su correcto funcionamiento.
Código |  | Unidad | Descripción | Rendimiento | Precio unitario | Importe
1 |  |  | Materiales
mt37ava010j |  | Ud | Válvula de esfera, serie Tajo 2000 "ARCO", de 1/4", para roscar según UNE-EN ISO 228-1, PN=50 bar y temperatura de servicio desde -20°C (excluyendo congelación) hasta 140°C, formada por cuerpo de latón CW617N acabado cromado según UNE-EN 12165, mando de acero inoxidable AISI 403, asientos del obturador y sistema de tuerca de prensa de PTFE que permite el reapriete, según UNE-EN 13828. | 1 | 8.93 | 8.93
mt38www012 |  | Ud | Material auxiliar para instalaciones de calefacción y A.C.S. | 0.1 | 2.1 | 0.21
|  |  |  | Subtotal materiales: |  | 9.14
2 |  |  | Mano de obra
mo004 |  | h | Oficial 1ª calefactor. | 0.108 | 20.48 | 2.21
mo103 |  | h | Ayudante calefactor. | 0.108 | 18.88 | 2.04
|  |  |  | Subtotal mano de obra: |  | 4.25
3 |  |  | Costes directos complementarios
|  | % | Costes directos complementarios | 2 | 13.39 | 0.27
Coste de mantenimiento decenal: 3,82€ en los primeros 10 años. |  |  |  | Costes directos (1+2+3): |  | 13.66